## Изоляционные материалы
Изоляционные материалы
Наименование | Рекомендуемая область применения | Размер плиты |  |  | Упаковка |  |  | Цена руб/м3
|  | Длина, мм | Ширина, мм | Толщина,мм | Кол-во плит,шт | Кол-во, м2 | Кол-во, м3
ИЗОМИН ЛАЙТ плотность 25 кг/м3 | 1. В качестве тепловой, звуко- и пожароизоляции при устройстве ненагружаемых конструкций всех типов зданий: скатной кровли, мансардных помещений, чердачных перекрытий, внутренних перегородок, полов с покрытием всех типов по лагам. 2. В качестве нижнего выравнивающего слоя при устройстве фасадных конструкций с вентилируемым зазором всех типов зданий в комбинации с плитами ИЗОМИН Венти. 3. В качестве среднего слоя для тепловой, звуко- и пожароизоляции при производстве металлических дверей. 4. Для тепловой, звуко- и пожароизоляции инженерных сетей. 5. Для тепловой, звуко- и пожароизоляции вентиляционных отопительных систем. | 1000 | 600 | 50 | 10 | 6 | 0.3 | 1665
|  |  |  | 100 | 5 | 3 | 0.3
|  |  |  | 150 | 3 | 1.8 | 0.27
ИЗОМИН ЛАЙТ плотность 35 кг/м3 | 1. В качестве тепловой, звуко- и пожароизоляции при устройстве ненагружаемых конструкций всех типов зданий: скатной кровли, мансардных помещений, чердачных перекрытий, внутренних перегородок, полов с покрытием всех типов по лагам. 2. В качестве нижнего выравнивающего слоя при устройстве фасадных конструкций с вентилируемым зазором всех типов зданий в комбинации с плитами ИЗОМИН Венти. 3. В качестве среднего слоя для тепловой, звуко- и пожароизоляции при производстве металлических дверей. 4. Для тепловой, звуко- и пожароизоляции промышленного оборудования. 5. Для тепловой, звуко- и пожароизоляции инженерных сетей. 6. Для тепловой, звуко- и пожароизоляции вентиляционных отопительных систем. | 1000 | 600 | 50 | 10 | 6 | 0.3 | 1695
|  |  |  | 100 | 5 | 3 | 0.3
|  |  |  | 150 | 3 | 1.8 | 0.27
ИЗОМИН КАВИТИ плотность 45 кг/м3 | 1. В качестве тепловой, звуко- и пожароизоляции при устройстве ненагружаемых конструкций всех типов зданий: скатной кровли, мансардных помещений, чердачных перекрытий, внутренних перегородок, полов с покрытием всех типов по лагам, вертикальных и наклонных каркасных стен. 2. В качестве среднего ненагружаемого слоя для тепловой, звуко- и пожароизоляции при устройстве многослойных стен полностью или частично выполненных из мелкоштучных материалов, в том числе стены подвалов. 3. В качестве среднего слоя для тепловой, звуко- и пожароизоляции при производстве металлических дверей. 4. Для тепловой, звуко- и пожароизоляции промышленного оборудования. 5. Для тепловой, звуко- и пожароизоляции инженерных сетей. 6. Для тепловой, звуко- и пожароизоляции вентиляционных отопительных систем. | 1000 | 600 | 50 | 10 | 6 | 0.3 | 2020
|  |  |  | 100 | 5 | 3 | 0.3
ИЗОМИН ВЕНТИ плотность 80 кг/м3 | 1. В качестве тепловой, звуко- и пожароизоляции с внешней стороны всех типов зданий при устройстве фасадных конструкций с вентилируемым воздушным зазором (материал используется как самостоятельно, так и в комбинации с нижним выравнивающим слоем ИЗОМИН Лайт). 2. В качестве среднего слоя для тепловой, звуко- и пожароизоляции при устройстве каркасных стен с обшивками из стального профилировынного/гладкого листа. 3. В качестве среднего слоя для тепловой, звуко- и пожароизоляции при устройстве каркасных стен с обшивками из деревянных панелей в деревянном строительстве, а также при устройстве брусово-каркасных стен. 4. Для тепловой, звуко- и огне- изоляции промышленного оборудования. 5. В качестве среднего слоя для тепловой, звуко- и пожароизоляции при производстве металлических дверей. 6. Для тепловой, звуко- и огне- изоляции резервуаров и трубопроводов тепловых сетей, магистральных нефте- и газопроводов, технологических трубопроводов, инженерных сетей. | 1000 | 500 | 50 | 8 | 4 | 0.2 | 3255
|  |  |  | 100 | 4 | 2 | 0.2
ИЗОМИН ФАСАД плотность 150 кг/м3 | 1. С внешней стороны всех типов зданий в качестве теплового, звуко- и пожароизоляционного слоя с последующим оштукатуриванием или нанесением защитно-декоративного покрытия (стены с отделочным слоем из традиционной штукатурки, стены с отделочным слоем из тонкослойной штукатурки). 2. В качестве среднего слоя для тепловой, звуко- и пожароизоляции при производстве металлических дверей. 3. Для тепловой, звуко- и огне- изоляции металлических конструкций. | 1000 | 500 | 50 | 6 | 3 | 0.15 | 5725
|  |  |  | 100 | 3 | 1.5 | 0.15
ИЗОМИН РУФ-Н плотность 110 кг/м3 | 1. В качестве нижнего слоя для тепловой, звуко- и пожароизоляции в многослойных покрытиях плоских кровель, в том числе без устройства цементной стяжки в комбинации с плитами ИЗОМИН Руф-В. 2. В качестве среднего слоя для тепловой, звуко- и пожароизоляции при производстве металлических дверей. 3. Для тепловой, звуко- и огне- изоляции металлических конструкций. | 1000 | 500 | 50 | 7 | 3.5 | 0.175 | 4425
|  |  |  | 100 | 4 | 2 | 0.2
ИЗОМИН РУФ-В плотность 180 кг/м3 | 1. В качестве верхнего слоя для тепловой, звуко- и пожароизоляции в многослойных покрытиях плоских кровель, в том числе без устройства цементной стяжки в комбинации с плитами ИЗОМИН Руф-Н. 2. В качестве монослойной тепловой, звуко- и пожароизоляции в многослойных покрытиях плоских кровель, в том числе без устройства цементной стяжки. 3. В качестве среднего слоя для тепловой, звуко- и пожароизоляции при производстве металлических дверей. 4. Для тепловой, звуко- и огне- изоляции металлических конструкций. | 1000 | 500 | 30 | 9 | 4.5 | 0.135 | 7025
|  |  |  | 40 | 6 | 3 | 0.12
|  |  |  | 50 | 5 | 2.5 | 0.125
Гидро/Пароизоляция
Наименование | Назначение | Ширина, мм |  | Площадь, м2 |  |  | Цена за рулон, руб.
Isovek A | Ветро/Гидроизоляция(90 кг/м²) | 1600 |  | 70 |  |  | 1361
Isovek B | Пароизоляция (60 кг/м²) | 1600 |  | 70 |  |  | 1057
Isovek C | Пароизоляция (80 кг/м²) | 1600 |  | 70 |  |  | 1454
Isovek D | Универсальная тканая (90кг/м²) | 1500 |  | 70 |  |  | 1582
Isovek K | Гидроизоляция премиум класса (В цвете, 90 кг/м²) | 1500 |  | 70 |  |  | 1767
*Цены указанны у учетом НДС
Стандарная позиция | Цена на стандарные позиции